## Sheet1
|  | qty |  |  |  | Mouser part no
1 | C1,C19 | 2 | 33p | Capacitor | NPO100 | 140-100N5-330J-RC
2 | C2,C3,C4,C22 | 4 | 15p | Capacitor | NPO100 | 140-100N2-150J-RC
3 | C5,C12,C23 | 3 | 10p | Capacitor | NPO100 | 140-100N2-100J-RC
4 | C6,C34 | 2 | 27p | Capacitor | NPO100 | 140-100N5-270J-RC
5 | C7,C45 | 2 | 47p | Capacitor | NPO100 | 140-100N5-470J-RC
6 | C8,C10,C11,C15,C16,C17,C27 | 7 | 56p | Capacitor | NPO100 | 140-100N5-560J-RC
7 | C9,C20,C21,C32,C40,C59 | 6 | 20p | Capacitor | NPO100 | 140-100N2-200J-RC
8 | C13 | 1 | 8.2p | Capacitor | NPO100 | 140-500N2-8R2D-RC
9 | C14,C62,C65 | 3 | 39p | Capacitor | NPO100 | 140-100N5-390J-RC
10 | C18,C28,C44,C49 | 4 | 30p | Capacitor | NPO100 | 140-100N5-300J-RC
11 | C24,C36 | 2 | 2.2p | Capacitor | NPO100 | 140-100N2-2R2D-RC
12 | C25,C30,C35 | 3 | 22p | Capacitor | NPO100 | 140-100N5-220J-RC
13 | C26,C33,C41,C42,C43,C47,C60 | 7 | 150p | Capacitor | SL | 140-102S6-151J-RC
14 | C29 | 1 | 68p | Capacitor | NPO100 | 140-100N5-680J-RC
15 | C31,C37,C46,C48,C53,C54 | 6 | 100p | Capacitor | NPO100 | 140-100N5-101J-RC
16 | C38,C63 | 2 | 180p | Capacitor | SL | 140-102S6-181J-RC
17 | C39,C55 | 2 | 220p | Capacitor | SL | 140-102S6-221J-RC
18 | C50 | 1 | 330p | Capacitor | SL | 140-102S6-331J-RC
19 | C51,C61 | 2 | 470p | Capacitor | SL | 140-102S6-471J-RC
20 | C52,C58 | 2 | 560p | Capacitor | SL | 140-102S6-561J-RC
21 | C56 | 1 | 1000p | Capacitor | SL | 140-102S9-102J-RC
22 | C57,C64 | 2 | 680p | Capacitor | SL | 140-102S6-681J-RC
23 | C66,C78 | 2 | .01u | 200v cap | C322 | 80-C322C103K2R
24 | C67-C75, C80-C86 | 16 | .01U | small cap | C315 | 80-C315C103K5R
25 | C76 | 1 | .001U | small cap | C317 | 140-50Z5-102M-RC
26 | C77 | 1 | .1U | small cap | CK05 | 140-50Q9-104Z-RC
27 | D1,D2,D4-D13 | 12 | 4003 | diode | 1N4003 | 583-1N4003-B
28 | D15,D23 | 2 | 4007 | diode | 1N4007 | 583-1N4007-B
29 | D3 | 1 | 5mm | led orange |  | 604-WP7113NC
30 | D14 | 1 | Green | small led RA 5mm | LUMEX | 696-SSF-LXH100MGD
31 | D16 | 1 | YELLOW | small led RA 5mm | LUMEX | 696-SSF-LXH100MYD
32 | D17,D18,D19,D20,D21,D22 | 6 | RED | small led RA 5mm | LUMEX | 696-SSF-LXH100MLID
33 | J1,J2 | 2 | COAXJ | Coax jack | uhf | 601-25-7350
34 | J3 | 1 | Conn8 | 9 pin male-chassis | 9PIN Dsub | 156-1209
35 | mate for J3 | 1 |  | 9 pin female-cable | 9PIN Dsub | 156-1309
36 | hood for J3 mate | 1 |  |  |  | 156-3009-E
37 | J4 | 1 |  | 2.5mm power jack |  | 163-2325-E
38 | J4 mate | 1 |  | 2.5mm power plug |  | 1710-2512
39 | J5 | 1 |  | 3.5mm phonejack NC |  | 16PJ135
40 | J5 mate | 1 |  | 3.5mm plug |  | 17PP103
41 | J6 | 1 |  | phonojack |  | 161-0253-EX
42 | K1,K2,K3,K4,K5,K6,K7,K8 | 8 |  | OEGDPDT |  | 677-OMI-SH-212D
43 | Q1,Q2,Q3,Q4,Q5,Q6 | 6 | 2N3904 | Bipolar | TO92
44 | Q7 | 1 | MPSA93 | Bipolar | TO92 | 512-MPSA93
45 | R1,R2,R3,R4,R5,R6 | 6 | 4.7K | Resistor (USA style) | R25 | 291-4.7K-RC
46 | R10-R17, R7 | 9 | 470 | Resistor (USA style) | R25 | 291-470-RC
47 | R8 | 1 | 3k | Resistor (USA style) | R25 | 291-3K-RC
48 | R9 | 1 | 30K | Resistor (USA style) | R25 | 291-30K-RC
49 | S1 | 1 | SW7 | SP12T switch 1/4"sh |  | 105-SR2511F-12RN
50 | knob for S1 | 1 |  | KNOB |  | 45KN012-GRX
51 | S2 | 1 | SPST | Single pole switch |  | 108-0001-EVX
52 | L1,L2,L3 | 3 | #16 8t | T50-10 Inductor | #16 8t
53 | L4,L5,L6 | 3 | #18 10t | T50-10 Inductor | #18 10t
54 | L7,L8,L9 | 3 | #20 15t | T50-10 Inductor | #20 15t
55 | L10,L11,L12 | 3 | #20 18t | T50-6 Inductor | #20 18t
56 | L13,L14,L15 | 3 | #22 23t | T50-2 Inductor | #22 23t
57 | L16,L17,L18 | 3 | #24 28t | T50-2 Inductor | #24 28t
58 | coax | 2 | feet | RG316 or RG174
59 |  | 8 | feet | #24 MAGNET WIRE
60 |  | 6 | feet | #22 MAGNET WIRE
61 |  | 12 | feet | #20 MAGNET WIRE
62 |  | 3 | feet | #18 MAGNET WIRE
63 |  | 2.5 | feet | #16 MAGNET WIRE